## Calcul
Van der Waals, Berhelot and Redlich-Kwong equation - comparison with ideal gas formula
Van der Waals, Berhelot a Redlich-Kwongova rovnice - srovnání s rovnicí ideálního plynu
Calculation formula - Vzorec pro výpočet
P = RT/Vm
P = (RT/(Vm-b)) - (a/Vm2) |  |  | a = 27 (RTc)2 / (64 Pc) |  | b = RTc / (8 Pc) | - Van der Waals equation
P = (RT/(Vm-b)) - (a/TVm2) |  |  | a = 27 R2Tc3 / (64 Pc) |  | b = 9 RTc / (128 Pc) | - Berthelot equation
P = RT/(Vm-b) - (a / (T(1/2) Vm (Vm+b)) |  |  | a = 0,4278 R2Tc(5/2) /Pc |  | b = 0,0867 RTc / Pc | - Redlich-Kwong equation
Input - Vstupní data
Gas - Plyn | cl2 | type formula - vložte vzorec |  | P | Pressure - Tlak (MPa)
Weight - hmotnost | 3.214 | kg |  | Pk | Critical pressure - Kritický tlak (MPa)
Volume - Objem | 1 | m3 |  | T | Abs. Temperature - Abs. Teplota (K)
Temperature - Teplota | 0 | oC |  | Tk | Critical temperature - Kritická teplota (oC)
|  |  |  | R | Universal gas constant - Univerzální plynová konstatnta
Output - Výstupní data |  |  |  | V | Volume - Objem (m3)
Gas mol. weight - mol. hmotnost plynu | 70.906 |  |  | Vm | Molar volume - Molární objem
n | 45.3276 |  |  | n | Mol number - Počet molů
T | 273.15 | K
Vm | 0.022062 | m3/mol
Tk | 144 | oC
Pk | 7.7 | MPa
| Van der Waals constants |  | Berthelot constants |  | Redlich-Kwong constants
| a | b | a | b | a | b
| 0.066416 | 5.6305e-05 | 274.9408 | 3.1672e-05 | 13.6505 | 1.2397e-05
| Pa | kPa | MPa | Remarks
P ideal = | 102943.4612 | 102.9435 | 0.10294
P waals = | 103070.4055 | 103.0704 | 0.10307
P berthelot | 101023.3958 | 101.0234 | 0.10102
P kwong = | 101305.3194 | 101.3053 | 0.10131

## Waals_constants_table
Critical constants and constants for Van der Waals, Berthelot and Redlich-Kwong equation
Kritické konstanty a konstanty pro Van der Waalsovu, Berthelotovu a Redlich-Kwongovu rovnici
Calculated constants
|  |  | tk | Pk | rk | Van der Waals |  | Berthelot |  | Redlich-Kwong
Structure | Gas | Mol. weight | oC | MPa | kg/m3 | a | b | a | b | a | b
air | air | 28.966 | -140.73 | 3.78 | 328 | 0.13529 | 3.6409e-05 | 17.9152 | 2.048e-05 | 1.5787 | 2.5253e-05
Ar | argon | 39.948 | -122.29 | 4.9 | 536 | 0.10437 | 3.1998e-05 | 20.4352 | 1.7999e-05 | 1.6871 | 1.9481e-05
Br2 | bromine | 159.808 | 311 | 10.34 | 1180 | 0.049458 | 5.8715e-05 | 562.2193 | 3.3027e-05 | 23.5885 | 9.2318e-06
C2H2 | acetylene | 26.0373 | 35.94 | 6.26 | 230 | 0.081693 | 5.1316e-05 | 137.5731 | 2.8865e-05 | 7.935 | 1.5249e-05
C2H4 | ethylen | 28.0532 | 6.25 | 5.07 | 227 | 0.10087 | 5.7275e-05 | 125.4655 | 3.2217e-05 | 7.6115 | 1.8828e-05
C2H5Cl | ethyl chloride | 64.514 | 187.2 | 5.27 | 331 | 0.09704 | 9.0787e-05 | 539.8921 | 5.1068e-05 | 25.5164 | 1.8113e-05
C2H5OH | ethylalkohol | 46.0684 | 243 | 6.39 | 276 | 0.080031 | 8.395e-05 | 627.5959 | 4.7222e-05 | 28.0123 | 1.4938e-05
C2H6 | ethane | 30.069 | -32.27 | 4.89 | 203 | 0.10458 | 5.1196e-05 | 83.3579 | 2.8798e-05 | 5.4463 | 1.9521e-05
C3H8 | propane | 44.0956 | 96.8 | 4.26 | 226 | 0.12005 | 9.0256e-05 | 346.6352 | 5.0769e-05 | 18.275 | 2.2408e-05
C4H10 | butane | 50.1222 | 152 | 3.801 | 225 | 0.13454 | 0.00011625 | 589.6331 | 6.539e-05 | 28.998 | 2.5114e-05
C5H12 | pentane | 72.1488 | 196.6 | 3.27 | 232 | 0.15639 | 0.0001493 | 924.4975 | 8.3982e-05 | 43.2543 | 2.9192e-05
C6H5Cl | chlorbenzene | 112.557 | 359.2 | 4.52 | 365 | 0.11314 | 0.0001454 | 1631.5007 | 8.1787e-05 | 65.7909 | 2.1119e-05
C6H6 | benzene | 78.1118 | 289 | 4.92 | 300 | 0.10394 | 0.00011875 | 1053.0395 | 6.6797e-05 | 45.0376 | 1.9402e-05
CCl4 | tetrachlormetane | 153.823 | 283.2 | 4.56 | 558 | 0.11215 | 0.0001268 | 1101.3683 | 7.1326e-05 | 47.3495 | 2.0934e-05
Cl2 | chlorine | 70.906 | 144 | 7.7 | 567 | 0.066416 | 5.6305e-05 | 274.9408 | 3.1672e-05 | 13.6505 | 1.2397e-05
CO | carbon monoxide | 58.9332 | -140.1 | 3.497 | 301 | 0.14624 | 3.9542e-05 | 19.6427 | 2.2243e-05 | 1.7268 | 2.7297e-05
CO2 | carbon dioxide | 44.0095 | 31 | 7.384 | 468 | 0.069258 | 4.281e-05 | 111.1284 | 2.408e-05 | 6.4616 | 1.2928e-05
COCl2 | phosgene | 98.916 | 182.3 | 5.72 | 520 | 0.089406 | 8.2754e-05 | 481.7029 | 4.6549e-05 | 22.8884 | 1.6688e-05
CS2 | carbon disulphide | 256.8109 | 279 | 7.91 | 440 | 0.064652 | 7.2548e-05 | 620.6516 | 4.0808e-05 | 26.7841 | 1.2068e-05
F2 | fluorine | 37.9968 | -129 | 5.6 | 630 | 0.091321 | 2.6753e-05 | 15.5994 | 1.5049e-05 | 1.3175 | 1.7046e-05
H2 | hydrogen | 2.0159 | -239.91 | 1.298 | 30.1 | 0.39399 | 2.6615e-05 | 0.8252 | 1.4971e-05 | 0.14514 | 7.3542e-05
H2O | water | 18.0153 | 374.2 | 22.13 | 328 | 0.023109 | 3.0402e-05 | 357.5108 | 1.7101e-05 | 14.2487 | 4.3135e-06
H2S | hydrogen sulphide | 34.081 | 100.38 | 9.02 | 349 | 0.056696 | 4.3039e-05 | 168.509 | 2.421e-05 | 8.8413 | 1.0583e-05
HBr | hydrogen bromide | 80.912 | 89.9 | 8.5 | 807 | 0.060165 | 4.4391e-05 | 164.185 | 2.497e-05 | 8.7379 | 1.123e-05
HCl | hydrogen chloride | 36.461 | 51.5 | 8.31 | 411 | 0.06154 | 4.0603e-05 | 120.0876 | 2.2839e-05 | 6.7585 | 1.1487e-05
He | helium | 4.0026 | -267.95 | 0.23 | 69.4 | 2.2235 | 2.3497e-05 | 0.017829 | 1.3217e-05 | 0.0079285 | 0.00041503
HF | hydrogen fluorine | 20.0063 | 188 | 6.49 | 290 | 0.078798 | 7.3849e-05 | 440.6919 | 4.154e-05 | 20.8099 | 1.4708e-05
Hg | mercury | 200.59 | 1450 | 105.6 |  | 0.0048428 | 1.6959e-05 | 1413.0531 | 9.5395e-06 | 34.5187 | 9.0395e-07
HI | hydrogen iodine | 127.9124 | 151 | 8.31 |  | 0.06154 | 5.3047e-05 | 267.8 | 2.9839e-05 | 13.1858 | 1.1487e-05
CH3OH | methylalkohol | 32.0419 | 240 | 7.96 | 272 | 0.064246 | 6.7e-05 | 495.0774 | 3.7688e-05 | 22.1619 | 1.1992e-05
CH4 | methane | 16.0425 | -82.3 | 4.64 | 162 | 0.11022 | 4.2748e-05 | 43.693 | 2.4046e-05 | 3.2072 | 2.0573e-05
CHCl3 | chloroform | 119.378 | 263.4 | 5.47 | 496 | 0.093492 | 0.00010195 | 823.5622 | 5.7344e-05 | 36.0536 | 1.7451e-05
Kr | crypton | 83.8 | -63.75 | 5.49 | 908 | 0.093151 | 3.9641e-05 | 48.7765 | 2.2298e-05 | 3.4181 | 1.7387e-05
N2 | nitrogene | 28.0134 | -146.9 | 3.39 | 311 | 0.15086 | 3.8706e-05 | 17.312 | 2.1772e-05 | 1.5624 | 2.8158e-05
Ne | neon | 20.1797 | -228.75 | 2.655 | 484 | 0.19262 | 1.7381e-05 | 0.96147 | 9.7766e-06 | 0.14632 | 3.5954e-05
NH3 | ammonia | 15.0345 | 132.4 | 11.3 | 235 | 0.045257 | 3.73e-05 | 172.1504 | 2.0981e-05 | 8.6685 | 8.4475e-06
NO | dioxide nitrogen | 30.0061 | -92.9 | 6.54 | 520 | 0.078196 | 2.8645e-05 | 26.1157 | 1.6113e-05 | 1.9725 | 1.4596e-05
NO2 | tetroxide nitrogen | 46.0055 | 158.2 | 10.1 | 507 | 0.050634 | 4.4387e-05 | 231.7508 | 2.4968e-05 | 11.3152 | 9.4512e-06
O2 | oxygen | 31.9988 | -118.38 | 5.08 | 430 | 0.10067 | 3.1664e-05 | 21.2838 | 1.7811e-05 | 1.7349 | 1.8791e-05
SO2 | sulfur dioxide | 64.064 | 157.5 | 7.89 | 525 | 0.064816 | 5.6727e-05 | 295.2225 | 3.1909e-05 | 14.4259 | 1.2098e-05
Xe | xenon | 131.29 | 16.59 | 5.91 | 1105 | 0.086531 | 5.0953e-05 | 120.0303 | 2.8661e-05 | 7.1506 | 1.6152e-05