## Humidity
Orientační výpočet obsahu vlhkosti v plynu (pro 1 m3 vlhkého plynu - rozsah od -50 do 100 oC)
Rough calculation of humidity content in gas (for 1 m3 of wet gas - range from -50 to 100 oC)
(Ideal gas behaviour - saturated water vapor properties see in the list "Water_pressure")
(Ideální plyn - vlastnosti nasycené vodní páry viz tabulka "Water_pressure")
Input data
Total wet gas pressure - Celkový tlak vlhkého plynu | 2100 | kPa
Gas temperature - Teplota plynu | 70 | oC | (Integers only - pouze celá čísla))
Mol. hmotnost vody - Mol. weight of water | 18.0153
Mol. hmotnost plynu - Mol. weight of gas | 29
Output data
Partial pressure of water vapor - Parciální tlak vodní páry | 31.16 | kPa
Partial pressure of dry gas - Parciální tlak suchého plynu | 2068.84 | kPa
Water wapor mass - Hmotnost vodní páry | 0.19675 | kg
Dry gas mass - Hmotnost suchého plynu | 21.0286 | kg
Final gas density - Celková hustota plynu | 21.2253 | kg/m3
Kg of water/kg of dry gas | 0.0093565 | kg

## Water_pressure
Tenze vodní páry - Water vapor pressure
oC | Pa
-50 | 4
-49 | 4.4
-48 | 5.07
-47 | 5.73
-46 | 6.4
-45 | 7.2
-44 | 8.13
-43 | 9.07
-42 | 10.3
-41 | 11.5
-40 | 12.9
-39 | 14.4
-38 | 16.1
-37 | 18
-36 | 20.1
-35 | 22.4
-34 | 24.9
-33 | 27.7
-32 | 30.9
-31 | 34.4
-30 | 38.1
-29 | 42.3
-28 | 46.8
-27 | 51.9
-26 | 57.3
-25 | 63.5
-24 | 70.1
-23 | 77.3
-22 | 85.3
-21 | 94
-20 | 103.5
-19 | 113
-18 | 125
-17 | 137
-16 | 151
-15 | 165
-14 | 181
-13 | 199
-12 | 217
-11 | 237
-10 | 260
-9 | 284
-8 | 311
-7 | 339
-6 | 368
-5 | 401
-4 | 437
-3 | 476
-2 | 517
-1 | 563
0 | 611
1 | 656
2 | 705
3 | 757
4 | 813
5 | 872
6 | 935
7 | 1005
8 | 1072
9 | 1148
10 | 1227
11 | 1312
12 | 1401
13 | 1497
14 | 1597
15 | 1704
16 | 1817
17 | 1937
18 | 2062
19 | 2196
20 | 2337
21 | 2486
22 | 2642
23 | 2809
24 | 2984
25 | 3108
26 | 3361
27 | 3565
28 | 3780
29 | 4005
30 | 4242
31 | 4492
32 | 4754
33 | 5030
34 | 5320
35 | 5524
36 | 5941
37 | 6275
38 | 6625
39 | 6991
40 | 7375
41 | 7778
42 | 8199
43 | 8639
44 | 9101
45 | 9583
46 | 10090
47 | 10610
48 | 11160
49 | 11740
50 | 12330
51 | 12960
52 | 13610
53 | 14290
54 | 15000
55 | 15730
56 | 16510
57 | 17310
58 | 18150
59 | 19010
60 | 19920
61 | 20850
62 | 21840
63 | 22850
64 | 23900
65 | 25000
66 | 26140
67 | 27330
68 | 28560
69 | 29840
70 | 31160
71 | 32530
72 | 33960
73 | 35440
74 | 36960
75 | 38540
76 | 40180
77 | 41890
78 | 43650
79 | 45480
80 | 47360
81 | 49300
82 | 51330
83 | 53420
84 | 55570
85 | 57800
86 | 60100
87 | 62490
88 | 64950
89 | 67490
90 | 70110
91 | 72820
92 | 75610
93 | 78490
94 | 81460
95 | 84530
96 | 87690
97 | 90950
98 | 94310
99 | 97770
100 | 101300

## Constants_table
Gases mol. weight and critical constants
Mol. Hmotnosti a kritcké konstanty plynů
|  |  | tk | Pk | rk
Structure - Vzorec | Gas - Plyn | Mol. weight - Mol. hmotnost | oC | MPa | kg/m3
air | air | 28.966 | -140.73 | 3.78 | 328
Ar | argon | 39.948 | -122.29 | 4.9 | 536
Br2 | bromine | 159.808 | 311 | 10.34 | 1180
C2H2 | acetylene | 26.0373 | 35.94 | 6.26 | 230
C2H4 | ethylen | 28.0532 | 6.25 | 5.07 | 227
C2H5Cl | ethyl chloride | 64.514 | 187.2 | 5.27 | 331
C2H5OH | ethylalkohol | 46.0684 | 243 | 6.39 | 276
C2H6 | ethane | 30.069 | -32.27 | 4.89 | 203
C3H8 | propane | 44.0956 | 96.8 | 4.26 | 226
C4H10 | butane | 50.1222 | 152 | 3.801 | 225
C5H12 | pentane | 72.1488 | 196.6 | 3.27 | 232
C6H5Cl | chlorbenzene | 112.557 | 359.2 | 4.52 | 365
C6H6 | benzene | 78.1118 | 289 | 4.92 | 300
CCl4 | tetrachlormetane | 153.823 | 283.2 | 4.56 | 558
Cl2 | chlorine | 70.906 | 144 | 7.7 | 567
CO | carbon monoxide | 58.9332 | -140.1 | 3.497 | 301
CO2 | carbon dioxide | 44.0095 | 31 | 7.384 | 468
COCl2 | phosgene | 98.916 | 182.3 | 5.72 | 520
CS2 | carbon disulphide | 256.8109 | 279 | 7.91 | 440
F2 | fluorine | 37.9968 | -129 | 5.6 | 630
H2 | hydrogen | 2.0159 | -239.91 | 1.298 | 30.1
H2O | water | 18.0153 | 374.2 | 22.13 | 328
H2S | hydrogen sulphide | 34.081 | 100.38 | 9.02 | 349
HBr | hydrogen bromide | 80.912 | 89.9 | 8.5 | 807
HCl | hydrogen chloride | 36.461 | 51.5 | 8.31 | 411
He | helium | 4.0026 | -267.95 | 0.23 | 69.4
HF | hydrogen fluorine | 20.0063 | 188 | 6.49 | 290
Hg | mercury | 200.59 | 1450 | 105.6
HI | hydrogen iodine | 127.9124 | 151 | 8.31
CH3 | ammonia | 15.0345 | 132.4 | 11.3 | 235
CH3OH | methylalkohol | 32.0419 | 240 | 7.96 | 272
CH4 | methane | 16.0425 | -82.3 | 4.64 | 162
CHCl3 | chloroform | 119.378 | 263.4 | 5.47 | 496
Kr | crypton | 83.8 | -63.75 | 5.49 | 908
N2 | nitrogene | 28.0134 | -146.9 | 3.39 | 311
Ne | neon | 20.1797 | -228.75 | 2.655 | 484
NO | dioxide nitrogen | 30.0061 | -92.9 | 6.54 | 520
NO2 | tetroxide nitrogen | 46.0055 | 158.2 | 10.1 | 507
O2 | oxygen | 31.9988 | -118.38 | 5.08 | 430
SO2 | sulfur dioxide | 64.064 | 157.5 | 7.89 | 525
Xe | xenon | 131.29 | 16.59 | 5.91 | 1105

## Moisture
Závislost obsahu vodní páry v plynu na teplotě
Water vapor content in wet gas for various temperatures
Teplota rosného bodu - Dew point | Objem vody - Water volume (obj. - vol. %) | Obsah vody - Water content (g/Nm3)
-100 | 1.39e-06 | 1.11e-05
-90 | 9.65e-06 | 7.67e-05
-80 | 5.4e-05 | 0.000434
-70 | 0.000258 | 0.00207
-60 | 0.00107 | 0.00857
-55 | 0.00207 | 0.0166
-50 | 0.00388 | 0.0312
-48 | 0.00496 | 0.0399
-46 | 0.00631 | 0.0507
-44 | 0.008 | 0.0642
-42 | 0.0102 | 0.0816
-40 | 0.0127 | 0.102
-38 | 0.0159 | 0.127
-36 | 0.0198 | 0.159
-34 | 0.0246 | 0.197
-32 | 0.0304 | 0.244
-30 | 0.0375 | 0.301
-28 | 0.0461 | 0.371
-26 | 0.0565 | 0.454
-24 | 0.069 | 0.554
-22 | 0.084 | 0.675
-20 | 0.102 | 0.816
-19 | 0.112 | 0.899
-18 | 0.123 | 0.989
-17 | 0.135 | 1.09
-16 | 0.148 | 1.19
-15 | 0.163 | 1.31
-14 | 0.179 | 1.43
-13 | 0.196 | 1.57
-12 | 0.214 | 1.72
-11 | 0.234 | 1.88
-10 | 0.256 | 2.06
-9 | 0.28 | 2.225
-8 | 0.305 | 2.45
-7 | 0.333 | 2.68
-6 | 0.363 | 2.92
-5 | 0.396 | 3.18
-4 | 0.431 | 3.46
-3 | 0.469 | 3.77
-2 | 0.51 | 4.1
-1 | 0.555 | 4.46
0 | 0.602 | 4.84
1 | 0.649 | 5.21
2 | 0.696 | 5.59
3 | 0.75 | 6.02
4 | 0.803 | 6.45
5 | 0.861 | 6.91
6 | 0.922 | 7.41
7 | 0.988 | 7.94
8 | 1.06 | 8.51
9 | 1.13 | 9.1
10 | 1.21 | 9.74
11 | 1.29 | 10.4
12 | 1.38 | 11.1
13 | 1.48 | 11.9
14 | 1.58 | 12.7
15 | 1.68 | 13.5
16 | 1.79 | 14.4
17 | 1.91 | 15.4
18 | 2.04 | 16.4
19 | 2.17 | 17.4
20 | 2.31 | 18.5
21 | 2.46 | 19.7
22 | 2.61 | 21
23 | 2.77 | 22.3
24 | 2.94 | 23.7
25 | 3.13 | 25.1
26 | 3.32 | 26.7
27 | 3.52 | 28.3
28 | 3.74 | 30
29 | 3.95 | 31.8
30 | 4.19 | 33.6
35 | 5.55 | 44.6
40 | 7.28 | 58.5
45 | 9.46 | 76
50 | 12.2 | 97.8
55 | 15.5 | 125
60 | 19.7 | 158
70 | 30.7 | 247
80 | 46.7 | 376
90 | 69.2 | 556